## Orginal
Partlist

Exported from FHO_ATmega32_Rev1_0.brd at 28.01.2008 12:36:30

EAGLE Version 4.16r2 Copyright (c) 1988-2006 CadSoft

Part	Value	Package	Library	Position(mm)	Orientation

C1	22pF	C025-024X044	rcl	(55.245 52.07)	R0	1
C2	22pF	C025-024X044	rcl	(60.325 52.07)	R0	2
C3	100nF	C050-024X044	rcl	(46.355 38.735)	R0	3
C4	100nF	C050-024X044	rcl	(62.865 8.255)	R180	4
C5	100nF	C050-024X044	rcl	(50.165 60.325)	R0	5
C6	100nF	C050-024X044	rcl	(85.725 52.705)	R180	6
C7	100nF	C050-024X044	rcl	(85.725 35.56)	R270	7
C8	100nF	C050-024X044	rcl	(77.47 35.56)	R270	8
C9	100nF	C050-024X044	rcl	(45.72 31.75)	R180	9
C10	100nF	C050-024X044	rcl	(4.445 29.845)	R180	10
C11	100nF	C050-024X044	rcl	(48.26 12.7)	R270	11
C12	100nF	C050-024X044	rcl	(88.5825 17.78)	R90	12
C13	100nF	C050-024X044	rcl	(64.77 19.05)	R180	13
C14	100nF	C050-024X044	rcl	(28.575 60.96)	R180	14
C15	100nF	C050-024X044	rcl	(72.39 18.0975)	R180	15
C16	100nF	C050-024X044	rcl	(18.7325 21.9075)	R0	16
C17	100nF	C050-024X044	rcl	(58.42 15.24)	R0	17
C18	100nF	C050-024X044	rcl	(43.18 60.325)	R0	18
C19	100nF	C050-024X044	rcl	(24.4475 15.5575)	R90	19
C20	1µF	C050-050X075	rcl	(88.265 69.85)	R270	20
C21	10µF	E2,5-5	rcl	(81.28 48.895)	R90	21
C22	10µF LowESR	CT6032	rcl	(24.4475 8.255)	MR90	22
C23	22µF	E2-5	rcl	(52.07 16.51)	R90	23
C24	100µF	E2,5-6	rcl	(87.3125 4.445)	R270	24
C25	1µF	C050-050X075	rcl	(4.7625 67.6275)	R0	25
C26	1µF	C050-050X075	rcl	(4.7625 49.53)	R180	26
D1	3,6V	SOD80C	diode	(19.685 46.6725)	MR90	27
D2	3,6V	SOD80C	diode	(17.145 42.545)	MR90	28
D3	5,1V	DO35Z10	diode	(88.9 43.815)	R180	29
D4	5,1V	DO35Z10	diode	(85.09 41.275)	R180	30
DS1	LCD 162C LED	HDM20216H_OHNE	01-LCD	(57.785 49.53)	R0	31
IC1	MEGA32-P	DIL40	avr	(45.085 49.53)	R0	32
IC2	MAX517	DIL08	maxim	(84.455 60.325)	R180	33
IC3	LM334	JP2Y	FHO-Projekt	(18.7325 18.7325)	R180	34
IC4	TSOP17..	TSOP17..	01-Optoelektronik	(65.405 4.445)	R0	35
IC5	LM2940CT5	78XXS	v-reg	(80.645 13.335)	R180	36
ISP	AVR-ISP-6	AVR-ISP-6	eigene_neu	(33.655 25.4)	R0	37
JP1	Jumper 3polig	JP2	jumper	(12.7 49.53)	R180	38
JP2	Jumper 3polig	JP2	jumper	(12.7 67.945)	R180	39
JP3	Jumper 2polig	JP1	jumper	(73.025 34.29)	R180	40
JP4	Jumper 2polig	JP1	jumper	(81.28 34.29)	R180	41
JP5	Jumper 3polig	JP2	jumper	(28.575 5.08)	R270	42
JP6	Jumper 2polig	JP1	jumper	(83.185 71.12)	R180	43
JP7	Jumper 2polig	JP1	jumper	(65.405 71.4375)	R90	44
JP8	Jumper 2polig	JP1	jumper	(71.755 13.335)	R180	45
JP9	Jumper 2polig	JP1	jumper	(87.3125 10.4775)	R0	46
JP10	Jumper 2polig	JP1	jumper	(66.04 13.335)	R0	47
K1	Supply	AKL073-02	01-Schraubklemmen	(78.74 5.715)	R0	48
K2	Transistor Out	AKL073-02	01-Schraubklemmen	(18.415 5.715)	R0	49
L1	10µH	L3230M	rcl	(46.355 52.705)	MR90	50
LED1	gelb	LED3MM	led	(38.735 4.445)	R90	51
LED2	gelb	LED3MM	led	(33.9725 4.445)	R90	52
Q1	16MHz	HC49U-V	crystal	(56.515 48.26)	R0	53
R1	1M	0207/7	rcl	(32.385 49.53)	R180	54
R2	10K	0207/7	rcl	(46.99 34.925)	R0	55
R3	4,7K	0207/7	rcl	(76.835 55.88)	R270	56
R4	4,7K	0207/7	rcl	(73.66 57.15)	R270	57
R5	10k	0207/7	rcl	(26.035 73.025)	R270	58
R6	10k	P6M-S	FHO-Projekt	(38.1 75.565)	R180	59
R7	68R	0207/7	rcl	(27.305 38.1)	R180	60
R8	68R	0207/7	rcl	(26.035 49.53)	R90	61
R9	1,5k	0207/7	rcl	(12.3825 29.845)	R180	62
R10	270R	0207/7	rcl	(20.0025 27.6225)	R0	63
R11	12k	0207/7	rcl	(18.415 25.0825)	R180	64
R12	820R	0207/7	rcl	(45.72 6.985)	R0	65
R13	820R	0207/7	rcl	(45.72 4.445)	R0	66
R14	10k	CA6H	pot	(53.975 73.025)	R180	67
R15	10R	0207/7	rcl	(62.865 74.93)	R0	68
R16	12k	0207/7	rcl	(15.875 71.4375)	R0	69
R17	500k	CA6H	pot	(15.875 76.835)	R180	70
R18	68R	0207/7	rcl	(93.98 52.705)	R270	71
R19	68R	0207/7	rcl	(91.44 52.705)	R270	72
R20	100k	R1206	rcl	(10.4775 74.93)	MR90	73
R21	100k	R1206	rcl	(5.3975 41.275)	MR270	74
R22	33k	R1206	rcl	(4.1275 64.135)	MR90	75
R23	33k	R1206	rcl	(4.1275 46.355)	MR180	76
S1	Taster	B3F-10XX	switch-omron	(75.2475 26.035)	R270	77
S2	Taster	B3F-10XX	switch-omron	(83.5025 26.035)	R270	78
S3	Reset Taster	B3F-10XX	switch-omron	(45.72 25.4)	R90	79
SV1	Wannstecker 10pol	ML10	01-Steckverbinder	(36.195 13.97)	R0	80
SV2	Wannstecker 10pol	ML10	01-Steckverbinder	(94.615 19.685)	R270	81
SV3	Wannstecker 10pol	ML10	01-Steckverbinder	(60.325 25.4)	R0	82
SV4	Servo1/2	MA03-2	FHO-Projekt	(54.61 5.715)	R0	83
SV5	Servo3/4	MA03-2	FHO-Projekt	(54.61 10.795)	R0	84
T1	BSP295	SOT223	FHO-Projekt	(17.145 12.065)	MR270	85
T2	BPW42	FOTOTRAN3MM	01-Optoelektronik	(22.34 74.375)	R270	86
X1	USB B Stecker	USB_B_STECKER	01-Steckverbinder	(10.16 39.37)	R270	87
X2	PS2 Buchse	PS2	01-Steckverbinder	(0 19.05)	R270	88
X3	Klinkenbuchse 3,5mm stereo	STEREO_MIT_SCHALTER	FHO-Projekt	(0 58.42)	R90	89
X4	Klinkenbuchse 3,5mm stereo	STEREO_MIT_SCHALTER	FHO-Projekt	(74.295 80.01)	R0	90

## Zusammengefasst
Exported from FHO_ATmega32_Rev1_0.brd at 28.01.2008 12:36:30

Menge	Part	Value	Package	Library

2	C1, C2	22pF	C025-024X044	rcl
17	C3-C19	100nF	C050-024X044	rcl
3	C20, C25, C26	1µF	C050-050X075	rcl
1	C21	10µF	E2,5-5	rcl
1	C22	10µF LowESR	CT6032	rcl
1	C23	22µF	E2-5	rcl
1	C24	100µF	E2,5-6	rcl

1	R1	1M	0207/7	rcl
2	R2, R5	10k	0207/7	rcl
2	R3, R4	4,7k	0207/7	rcl
1	R6	10k	P6M-S	FHO-Projekt
4	R7, R8, R18, R19	68R	0207/7	rcl
1	R9	1,5k	0207/7	rcl
1	R10	270R	0207/7	rcl
2	R11, R16	12k	0207/7	rcl
2	R12, R13	820R	0207/7	rcl
1	R14	10k	CA6H	pot
1	R15	10R	0207/7	rcl
1	R17	500k	CA6H	pot
2	R20, R21	100k	R1206	rcl
2	R22, R23	33k	R1206	rcl

2	D1, D2	3,6V	SOD80C	diode
2	D3, D4	5,1V	DO35Z10	diode
2	LED1, LED2	LED gelb 3mm	LED3MM	led
1	DS1	LCD 162C LED	HDM20216H_OHNE	01-LCD
1	IC1	MEGA32-P	DIL40	avr
1	IC2	MAX517	DIL08	maxim
1	IC3	LM334	JP2Y	FHO-Projekt
1	IC4	TSOP17..	TSOP17..	01-Optoelektronik
1	IC5	LM2940CT5	78XXS	v-reg
1	T1	BSP295	SOT223	FHO-Projekt
1	T2	BPW42	FOTOTRAN3MM	01-Optoelektronik

3	SV1-SV3	Wannstecker 10pol	ML10	01-Steckverbinder
3	ISP, SV4, SV5	Stiftleiste 2reihig 6polig	MA03-2	FHO-Projekt
3	JP1, JP2, JP5	Jumper 3polig	JP2	jumper
7	JP3, JP4, JP6-JP10	Jumper 2polig	JP1	jumper
2	K1, K2	Klemme 2polig	AKL073-02	01-Schraubklemmen
3	S1-S3	Taster	B3F-10XX	switch-omron
1	X1	USB B Stecker	USB_B_STECKER	01-Steckverbinder
1	X2	PS2 Buchse	PS2	01-Steckverbinder
2	X3, X4	Klinkenbuchse 3,5mm stereo	STEREO_MIT_SCHALTER	FHO-Projekt
1	L1	10µH	L3230M	rcl
1	Q1	Quarz 16MHz	HC49U-V	crystal

## MK_Board_ Bestellnummern
Exported from FHO_ATmega32_Rev1_0.brd at 28.01.2008 12:36:30

Menge	Part	Value	Liferant	Bestellnr.	Preis	Gesamtpreis

2	C1, C2	22pF	Conrad	457167 – 62	0,070 €	0,140 €
17	C3-C19	100nF	Reichelt	Z5U-5 100n	0,060 €	1,020 €
3	C20, C25, C26	1µF	Reichelt	MKS-2 1,0	0,300 €	0,900 €
1	C21	10µF	Reichelt	RAD 105 10/63	0,040 €	0,040 €
1	C22	10µF LowESR				0,000 €
1	C23	22µF	Reichelt	RAD 105 22/63	0,040 €	0,040 €
1	C24	100µF	Reichelt	RAD 100/16	0,040 €	0,040 €

1	R1	1M	Reichelt	1/4W 1,0M	0,019 €	0,019 €
2	R2, R5	10K	Reichelt	1/4W 10K	0,019 €	0,038 €
2	R3, R4	4,7K	Reichelt	1/4W 4,7K	0,019 €	0,038 €
1	R6	10k	Reichelt	P6M-LIN 10K	0,670 €	0,670 €
4	R7, R8, R18, R19	68R	Reichelt	1/4W 68	0,019 €	0,076 €
1	R9	1,5k	Reichelt	1/4W 1,5K	0,019 €	0,019 €
1	R10	270R	Reichelt	1/4W 270	0,019 €	0,019 €
2	R11, R16	12k	Reichelt	1/4W 12K	0,019 €	0,038 €
2	R12, R13	820R	Reichelt	1/4W 820	0,019 €	0,038 €
1	R14	10k	Reichelt	PT 6-S 10K	0,220 €	0,220 €
1	R15	10R	Reichelt	1/4W 10	0,019 €	0,019 €
1	R17	500k	Reichelt	PT 6-S 500K	0,220 €	0,220 €
2	R20, R21	100k	Reichelt	SMD 1/4W 100K	0,025 €	0,050 €
2	R22, R23	33k	Reichelt	SMD 1/4W 33K	0,025 €	0,050 €

2	D1, D2	Z-Diode 3,6V	Reichelt	SMD ZF 3,6	0,060 €	0,120 €
2	D3, D4	Z-Diode 5,1V	Reichelt	ZF 5,1	0,030 €	0,060 €
2	LED1, LED2	LED gelb 3mm	Reichelt	LED 3MM GE	0,050 €	0,100 €
1	DS1	LCD 2x16 Zeichen	Reichelt	LCD 162C LED	7,150 €	7,150 €

1	IC1	MEGA32-P	Reichelt	ATMEGA 32-16 DIP	3,600 €	3,600 €
1	IC2	MAX517	Reichelt	MAX 517 BCPA	4,600 €	4,600 €
1	IC3	LM334	Reichelt	LM 334 TO92	0,540 €	0,540 €
1	IC4	TSOP1736	Reichelt	TSOP 1736	0,660 €	0,660 €
1	IC5	LM2940CT5	Reichelt	LM 2940 CT5	0,400 €	0,400 €
1	T1	BSP295	Reichelt	BSP 295 SMD	0,480 €	0,480 €
1	T2	BPW42	Reichelt	BPW 42	0,320 €	0,320 €

3	SV1-SV3	Wannstecker 10pol	Reichelt	WSL 10G	0,070 €	0,210 €
3	ISP, SV4, SV5	Stiftleiste 2reihig 6polig	Reichelt	SL 2X36G	0,022 €	0,065 €
3	JP1, JP2, JP5	Stiftleiste 1reihig 3polig	Reichelt	SL 1X40G	0,014 €	0,041 €
7	JP3, JP4, JP6-JP10	Stiftleiste 1reihig 2polig	Reichelt	SL 1X40G	0,009 €	0,063 €
1	Displaystiftleiste	Stiftleiste 1reihig 14polig	Reichelt	SL 1X40G	0,063 €	0,063 €
1	Displaybuchsenleis.	Displaybuchsenleiste 14polig	Conrad	736350 - 62	1,080 €	1,080 €
10	Jumper	Jumper blau	Reichelt	JUMPERR 2,54 BL	0,040 €	0,400 €
2	K1, K2	Klemme 2polig	Reichelt	AKL073-02	0,300 €	0,600 €
3	S1-S3	Taster	Reichelt	TASTER 9303	0,120 €	0,360 €
1	X1	USB B Stecker	Reichelt	USB BW	0,250 €	0,250 €
1	X2	PS2 Buchse	Reichelt	EB-DIOS M06V	0,390 €	0,390 €
2	X3, X4	Klinkenbuchse 3,5mm stereo	Reichelt	EBS 35	0,180 €	0,360 €
1	L1	10µH	Reichelt	LQH3N 10µ	0,150 €	0,150 €
1	Q1	Quarz 16MHz	Reichelt	16,0000-HC49U-S	0,240 €	0,240 €
4		Muttern M3	Reichelt	SK M3-100	0,009 €	0,036 €
4		Unterlegscheiben M3	Reichelt	SKU M3-100	0,009 €	0,035 €
8		Schrauben M3	Reichelt	SZK M3X6-200	0,007 €	0,058 €
4		Distanzbolzen, innen/außen	Reichelt	DA 8MM	0,080 €	0,320 €
4		Distanzbolzen, innen	Reichelt	DI 12MM	0,090 €	0,360 €
1		Lämpchen 4,8V E10	Reichelt	L 2154	0,360 €	0,360 €
1		Fassung E10	Reichelt	FASSUNG F4	0,290 €	0,290 €

					27,455 €

## Bestellung
Conrad	457167 – 62	Keramikkondensator 22pF	0,040 €
Conrad	736350 - 62	Displaybuchsenleiste 14polig	1,080 €
Reichelt	ZF 5,1	Z-Diode 5,1V	0,030 €
Reichelt	RAD 100/16	Kondensator 100µF	0,040 €
Reichelt	PT 6-S 500K	Poti 500k	0,220 €
Reichelt	SK M3-100	Muttern M3	0,900 €
Reichelt	RAD 105 22/63	Kondensator 22µF	0,040 €
Reichelt	RAD 105 10/63	Kondensator 10µF	0,040 €
Reichelt	MAX 517 BCPA	MAX517	4,600 €
Reichelt	LQH3N 10µ	10µH	0,150 €
Reichelt	LM 334 TO92	LM334	0,540 €
Reichelt	PT 6-S 10K	Poti 10k	0,220 €
Reichelt	P6M-LIN 10K	Poti 10k 6mm Achse	0,670 €
Reichelt	MKS-2 1,0	Folienkondensator 1µF	0,300 €
Reichelt	TSOP 1736	TSOP1736	0,660 €
Reichelt	TASTER 9303	Kurzhubtaster	0,120 €
Reichelt	SZK M3X6-200	Schrauben M3	1,450 €
Reichelt	Z5U-5 100n	Keramikkondensator 100nF	0,060 €
Reichelt	WSL 10G	Wannstecker 10pol	0,070 €
Reichelt	USB BW	USB B Stecker	0,250 €
Reichelt	SL 2X36G	Stiftleiste 2reihig 6polig	0,260 €
Reichelt	SL 1X40G	Stiftleiste 1reihig 2polig	0,180 €
Reichelt	SKU M3-100	Unterlegscheiben M3	0,880 €
Reichelt	SMD ZF 3,6	Z-Diode 3,6V SMD Minimelf	0,060 €
Reichelt	SMD 1/4W 33K	SMD Widerstand 33k (1206)	0,025 €
Reichelt	SMD 1/4W 100K	SMD Widerstand 100k (1206)	0,025 €
Reichelt	1/4W 820	Widerstand 820R	0,019 €
Reichelt	1/4W 68	Widerstand 68R	0,019 €
Reichelt	1/4W 4,7K	Widerstand 4,7K	0,019 €
Reichelt	ATMEGA 32-16 DIP	MEGA32-P	3,600 €
Reichelt	AKL073-02	Klemme 2polig	0,300 €
Reichelt	16,0000-HC49U-S	Quarz 16MHz	0,240 €
Reichelt	1/4W 10	Widerstand 10R	0,019 €
Reichelt	1/4W 1,5K	Widerstand 1,5k	0,019 €
Reichelt	1/4W 1,0M	Widerstand 1M	0,019 €
Reichelt	1/4W 270	Widerstand 270R	0,019 €
Reichelt	1/4W 12K	Widerstand 12k	0,019 €
Reichelt	1/4W 10K	Widerstand 10K	0,019 €
Reichelt	L 2154	Lämpchen 4,8V E10	0,360 €
Reichelt	JUMPERR 2,54 BL	Jumper blau	0,040 €
Reichelt	FASSUNG F4	Fassung E10	0,290 €
Reichelt	LM 2940 CT5	LM2940CT5	0,400 €
Reichelt	LED 3MM GE	LED gelb 3mm	0,050 €
Reichelt	LCD 162C LED	LCD 2x16 Zeichen	7,150 €
Reichelt	DA 8MM	Distanzbolzen, innen/außen	0,080 €
Reichelt	BSP 295 SMD	MOSFET BSP295	0,480 €
Reichelt	BPW 42	Fototransistor BPW42	0,320 €
Reichelt	EBS 35	Klinkenbuchse 3,5mm stereo	0,180 €
Reichelt	DI 12MM	Distanzbolzen, innen	0,090 €
Reichelt	EB-DIOS M06V	PS2 Buchse	0,390 €
		Kondensator 10µF LowESR